## Sheet1
Name	Einzelpreis	Anzahl	Gesamtpreis		not necessary for minimal setup

toolhead			46.87 €
Tz 2.0 hotend kit	10.00 €	1	10.00 €	https://de.aliexpress.com/item/1005007319888761.html		0
bowden tube (1m)	2.00 €	0.5	1.00 €	https://de.aliexpress.com/item/32948527208.html		0
bondtech clone extruder gears	5.00 €	1	5.00 €	https://de.aliexpress.com/item/1005005629301296.html		0
36mm round stepper motor	8.19 €	1	8.19 €	https://de.aliexpress.com/item/1005007413260278.html		0
ebb36 toolhead board	15.79 €	1	15.79 €	https://de.aliexpress.com/item/1005004242943483.html	x	15.79 €
inductive probe	4.19 €	1	4.19 €	https://de.aliexpress.com/item/1005001999669147.html	x	4.19 €
20mm cpap tube 1.8m	5.39 €	0.5	2.70 €	https://de.aliexpress.com/item/1005006807889428.html	x	2.70 €
						0
bed			20.00 €			0
180mm heated bed	10.00 €	1	10.00 €	https://de.aliexpress.com/item/1005007288279620.html		0
PEI sheet	10.00 €	1	10.00 €	https://de.aliexpress.com/item/1005006524934536.html		0.00 €
						0
motion system			88.33 €			0
Nema 17 stepper motor	7.50 €	3	22.50 €	https://www.ebay.de/itm/204393931481		0
gt2 belt 5m	4.00 €	1	4.00 €	https://de.aliexpress.com/item/32913580172.html		0
pulley gt2 16t 5mm	1.00 €	1	1.00 €	https://de.aliexpress.com/item/1005001933418605.html		0
pulley gt2 20t 5mm	1.00 €	2	2.00 €			0
pulley gt2 20t 8mm	1.00 €	4	4.00 €			0
pulley gt2 32t 8mm	2.00 €	2	4.00 €	https://de.aliexpress.com/item/1005006631599374.html		0
idler kit gt2 20t 5mm id 15mm od	7.19 €	1	7.19 €	https://de.aliexpress.com/item/1005005767406346.html		0
idler gt2 20t toothed	1.00 €	4	4.00 €	https://de.aliexpress.com/item/1005002630474461.html		0
idler gt2 20t smooth	1.00 €	2	2.00 €			0
stainless steel rod 8mm 1m	3.26 €	1	3.26 €	https://www.ebay.de/itm/283092189576		0.00 €
608 bearing	0.50 €	7	3.50 €	https://www.ebay.de/itm/316177978508		0.00 €
smooth rod 8mm 250mm	3.47 €	4	13.88 €	https://de.aliexpress.com/item/1005005720978294.html		0.00 €
lm8uu bearing	1.00 €	2	2.00 €	https://robotdigg.com/product/872/Quality-LM8UU-or-LME8UU-Linear-Bearing		0.00 €
lm8luu bearing	2.00 €	2	4.00 €	https://robotdigg.com/product/873/Quality-LM8LUU-Linear-Bearing		0.00 €
mgn9 rail 250mm + mgn9h carriage	11.00 €	1	11.00 €	https://robotdigg.com/product/631/GCr15-MGN9-L200,-L250,-L300-linear-rail-n-carriage		0.00 €
						0
frame			37.64 €			0
2020 * 300mm aluminium extrusion	1.45 €	8	11.60 €	https://www.aluxprofile.com/aluminium-slot-profile-2020-v-slot/a3663		0
2020 * 400mm aluminium extrusion	1.93 €	4	7.72 €			0
2020 * 280mm aluminium extrusion	1.35 €	1	1.35 €			0
2020 * 200mm alumium extrusion	0.97 €	1	0.97 €			0
3mm MDF panel 400mm * 500mm	1.00 €	6	6.00 €	locally sourced	x	6.00 €
3mm plexiglas door panels	10.00 €	1	10.00 €	locally sourced	x	10.00 €
						0
electronics			96.63 €			0
bigtreetech skr mini e3 v2.0	25.00 €	1	25.00 €	https://de.aliexpress.com/item/1005006394605188.html		0
raspberry pi zero 2 w + usb otg cable	20.70 €	1	20.70 €	https://www.berrybase.de/raspberry-pi-zero-2-w		0.00 €
24V 10A PSU	15.99 €	1	15.99 €	https://www.ebay.de/itm/266206392908		0
C13 port with fuse and switch	4.80 €	1	4.80 €	https://www.ebay.de/itm/116128616501		0
12032 24V radial part cooling fan	15.79 €	1	15.79 €	https://de.aliexpress.com/item/1005003168863416.html or / https://www.ebay.de/itm/305590042695	x	15.79 €
8025 24V exhaust fan	4.16 €	1	4.16 €	https://www.ebay.de/itm/176149077551	x	4.16 €
5020 24V heater fan	2.00 €	1	2.00 €	https://de.aliexpress.com/item/1902954753.html	x	2.00 €
PTC heater 24V 65W	5.19 €	1	5.19 €	https://de.aliexpress.com/item/1005001849494940.html	x	5.19 €
heater control board	3.00 €	1	3.00 €	To be developed	x	3.00 €
						0.00 €
fasteners			27.00 €			0.00 €
bhcs m5 * 8mm	0.10 €	96	9.60 €	locally sourced		0.00 €
bhcs m5 * 20mm	0.15 €	16	2.40 €			0.00 €
2020 m5 t-nut	0.05 €	100	5.00 €			0.00 €
2020 m5 twisting t-nut	0.05 €	100	5.00 €			0.00 €
shcs m3 * 10mm	0.05 €	40	2.00 €			0.00 €
shcs m3 * 30mm	0.10 €	20	2.00 €			0.00 €
m3 nut	0.01 €	100	1.00 €			0.00 €

TOTAL:			316.47 €			68.815
						247.65 €